## Table 1
MATERIAL
AXES CONVENTION
SECTION PROPERTIES
ROUND AND SQUARE BARS
Material (in.) |  |  | Forming |  |  | Mass (kg/m) |  | Area (mm2) |  |  | l (103 mm4) |  | r (mm)
1/2 |  |  | Hot rolled |  |  | 0.99 |  | 127 |  |  | 1.28 |  | 3.2
9/16 |  |  | Hot rolled |  |  | 1.26 |  | 160 |  |  | 2.05 |  | 3.6
5/8 |  |  | Hot rolled |  |  | 1.55 |  | 198 |  |  | 3.11 |  | 4
11/16 |  |  | Hot rolled |  |  | 1.88 |  | 239 |  |  | 4.56 |  | 4.4
3/4 |  |  | Hot rolled |  |  | 2.24 |  | 285 |  |  | 6.46 |  | 4.8
13/16 |  |  | Hot rolled |  |  | 2.62 |  | 335 |  |  | 8.91 |  | 5.2
7/8 |  |  | Hot rolled |  |  | 3.05 |  | 388 |  |  | 11.99 |  | 5.6
15/16 |  |  | Hot rolled |  |  | 3.49 |  | 445 |  |  | 15.78 |  | 6
1 |  |  | Hot rolled |  |  | 3.97 |  | 507 |  |  | 20.43 |  | 6.4
1 1/8 |  |  | Hot rolled |  |  | 5.03 |  | 641 |  |  | 32.73 |  | 7.1
1 square bar |  |  | Hot rolled |  |  | 5.06 |  | 645 |  |  | 34.69 |  | 7.3
U SHAPES
[14 empty] | Axis X-X | [6 empty] | Axis Y-Y
(in.) |  | Material (in.) |  |  | (in.) |  | Forming |  | Mass (kg/m) |  |  | Area (mm2) |  | y (mm) |  |  | lxx (103 mm4) |  | rxx (mm) |  | lyy (103 mm4) |  |  | ryy (mm)
1 | x | 0.85 |  | x | 0.09 |  | Cold formed |  | 1.07 |  |  | 137 |  | 7.8 |  |  | 5.97 |  | 6.6 |  | 13.07 |  |  | 9.8
1 | x | 1 |  | x | 0.09 |  | Cold formed |  | 1.15 |  |  | 146 |  | 8.7 |  |  | 7.71 |  | 7.3 |  | 14.25 |  |  | 9.9
1 | x | 1.05 |  | x | 0.091 |  | Cold formed |  | 1.28 |  |  | 162 |  | 10.4 |  |  | 11.59 |  | 8.5 |  | 16.33 |  |  | 10
1 | x | 1 |  | x | 0.118 |  | Cold formed |  | 1.5 |  |  | 191 |  | 9.7 |  |  | 10.71 |  | 7.5 |  | 17.55 |  |  | 9.6
1 | x | 1.1 |  | x | 0.118 |  | Cold formed |  | 1.68 |  |  | 215 |  | 11.5 |  |  | 16.53 |  | 8.8 |  | 20.42 |  |  | 9.8
1 | x | 1.2 |  | x | 0.136 |  | Cold formed |  | 2.05 |  |  | 261 |  | 13.1 |  |  | 23.8 |  | 9.6 |  | 24.25 |  |  | 9.6
1 3/8 | x | 1 3/8 |  | x | 0.118 |  | Cold formed |  | 2.21 |  |  | 282 |  | 13.1 |  |  | 33.76 |  | 10.9 |  | 55.58 |  |  | 14
1 3/8 | x | 1.27 |  | x | 0.118 |  | Cold formed |  | 2.11 |  |  | 269 |  | 12.1 |  |  | 27.98 |  | 10.2 |  | 52.13 |  |  | 13.9
1 3/8 | x | 1 3/8 |  | x | 0.136 |  | Cold formed |  | 2.53 |  |  | 322 |  | 13.5 |  |  | 38.7 |  | 11 |  | 61.67 |  |  | 13.8
1 3/8 | x | 1 3/8 |  | x | 0.157 |  | Cold formed |  | 2.94 |  |  | 375 |  | 14.3 |  |  | 47.02 |  | 11.2 |  | 69.54 |  |  | 13.6
1 3/8 | x | 1 3/8 |  | x | 0.176 |  | Cold formed |  | 3.28 |  |  | 415 |  | 14.8 |  |  | 52.28 |  | 11.2 |  | 74.73 |  |  | 13.4
1 3/4 | x | 1 1/2 |  | x | 0.157 |  | Cold formed |  | 3.45 |  |  | 440 |  | 14.5 |  |  | 66.51 |  | 12.3 |  | 138.02 |  |  | 17.7
1 3/4 | x | 1 3/4 |  | x | 0.197 |  | Cold formed |  | 4.67 |  |  | 595 |  | 17.9 |  |  | 119.03 |  | 14.1 |  | 183.32 |  |  | 17.6
2 3/8 | x | 2 |  | x | 0.197 |  | Cold formed |  | 5.58 |  |  | 710 |  | 17.9 |  |  | 171.33 |  | 15.5 |  | 396.45 |  |  | 23.6
10
DOUBLE ANGLES (LONG LEGS BACK-TO-BACK)
[12 empty] | Axis X-X |  |  |  | ryy with different gaps | [8 empty] | Axis Z
(in.) |  | Material (in.) |  |  | (in.) |  | Forming | Mass (kg/m) |  | Area (mm2) |  | y (mm) | lxx (106 mm4) |  | rxx (mm) | 12.7 (mm) |  | 19 (mm) | 25 (mm) | 35 (mm) |  | 45 (mm) | 60 (mm) |  | rz (mm)
1 | x | 1 |  | x | 7/64 |  | Hot rolled | 2.09 |  | 266 |  | 7.4 | 0.016 |  | 7.8 | 15.8 |  | 18.6 | 21.3 | 26.1 |  | 30.9 | 38.2 |  | 5
1 | x | 1 |  | x | 1/8 |  | Hot rolled | 2.38 |  | 302 |  | 7.5 | 0.018 |  | 7.7 | 15.9 |  | 18.7 | 21.5 | 26.2 |  | 31 | 38.3 |  | 5
1 1/4 | x | 1 1/4 |  | x | 0.118 |  | Cold formed | 2.77 |  | 352 |  | 9.4 | 0.034 |  | 9.8 | 18.5 |  | 21.3 | 24 | 28.6 |  | 33.3 | 40.6 |  | 6.1
1 1/4 | x | 1 1/4 |  | x | 1/8 |  | Hot rolled | 3 |  | 383 |  | 9.1 | 0.037 |  | 9.8 | 18.3 |  | 21 | 23.7 | 28.3 |  | 33.1 | 40.3 |  | 6.2
1 1/4 | x | 1 1/4 |  | x | 3/16 |  | Hot rolled | 4.4 |  | 560 |  | 9.7 | 0.051 |  | 9.6 | 18.7 |  | 21.4 | 24.2 | 28.8 |  | 33.6 | 40.8 |  | 6.2
1 3/8 | x | 1 3/8 |  | x | 0.118 |  | Cold formed | 3.07 |  | 390 |  | 10.1 | 0.046 |  | 10.9 | 19.7 |  | 22.4 | 25.1 | 29.7 |  | 34.4 | 41.6 |  | 6.8
1 1/2 | x | 1 1/2 |  | x | 0.118 |  | Cold formed | 3.36 |  | 429 |  | 10.9 | 0.061 |  | 11.9 | 21 |  | 23.6 | 26.3 | 30.8 |  | 35.5 | 42.6 |  | 7.4
1 1/2 | x | 1 1/2 |  | x | 1/8 |  | Hot rolled | 3.66 |  | 464 |  | 10.7 | 0.065 |  | 11.8 | 20.7 |  | 23.4 | 26 | 30.6 |  | 35.2 | 42.4 |  | 7.5
1 1/2 | x | 1 1/2 |  | x | 5/32 |  | Hot rolled | 4.49 |  | 574 |  | 11 | 0.079 |  | 11.7 | 20.9 |  | 23.6 | 26.2 | 30.8 |  | 35.5 | 42.6 |  | 7.5
1 1/2 | x | 1 1/2 |  | x | 0.157 |  | Cold formed | 4.39 |  | 559 |  | 11.4 | 0.077 |  | 11.7 | 21.3 |  | 24 | 26.7 | 31.2 |  | 35.9 | 43.1 |  | 7.3
1 1/2 | x | 1 1/2 |  | x | 3/16 |  | Hot rolled | 5.36 |  | 680 |  | 11.3 | 0.092 |  | 11.6 | 21.1 |  | 23.8 | 26.5 | 31 |  | 35.7 | 42.9 |  | 7.5
1 5/8 | x | 1 5/8 |  | x | 0.118 |  | Cold formed | 3.66 |  | 467 |  | 11.7 | 0.078 |  | 12.9 | 22.2 |  | 24.8 | 27.5 | 32 |  | 36.6 | 43.7 |  | 8.1
1 5/8 | x | 1 5/8 |  | x | 0.157 |  | Cold formed | 4.79 |  | 610 |  | 12.2 | 0.099 |  | 12.8 | 22.5 |  | 25.2 | 27.8 | 32.3 |  | 37 | 44.1 |  | 8
1 3/4 | x | 1 3/4 |  | x | 0.118 |  | Cold formed | 3.96 |  | 505 |  | 12.5 | 0.098 |  | 13.9 | 23.5 |  | 26.1 | 28.6 | 33.1 |  | 37.7 | 44.7 |  | 8.7
1 3/4 | x | 1 3/4 |  | x | 5/32 |  | Hot rolled | 5.31 |  | 674 |  | 12.6 | 0.127 |  | 13.7 | 23.4 |  | 26 | 28.6 | 33.1 |  | 37.7 | 44.7 |  | 8.8
1 3/4 | x | 1 3/4 |  | x | 0.157 |  | Cold formed | 5.18 |  | 661 |  | 13 | 0.126 |  | 13.8 | 23.8 |  | 26.4 | 29 | 33.5 |  | 38.1 | 45.2 |  | 8.6
1 3/4 | x | 1 3/4 |  | x | 3/16 |  | Hot rolled | 6.31 |  | 801 |  | 12.9 | 0.149 |  | 13.6 | 23.6 |  | 26.2 | 28.8 | 33.3 |  | 37.9 | 45 |  | 8.7
1 7/8 | x | 1 7/8 |  | x | 0.157 |  | Cold formed | 5.58 |  | 711 |  | 13.8 | 0.156 |  | 14.8 | 25 |  | 27.6 | 30.2 | 34.6 |  | 39.2 | 46.2 |  | 9.3
1 7/8 | x | 1 7/8 |  | x | 0.197 |  | Cold formed | 6.85 |  | 873 |  | 14.3 | 0.188 |  | 14.7 | 25.3 |  | 27.9 | 30.5 | 35 |  | 39.6 | 46.6 |  | 9.1
2 | x | 2 |  | x | 0.118 |  | Cold formed | 4.56 |  | 581 |  | 14.1 | 0.148 |  | 16 | 26 |  | 28.5 | 31 | 35.4 |  | 39.9 | 46.9 |  | 10
2 | x | 2 |  | x | 0.157 |  | Cold formed | 5.98 |  | 762 |  | 14.6 | 0.191 |  | 15.8 | 26.3 |  | 28.8 | 31.4 | 35.8 |  | 40.3 | 47.3 |  | 9.9
2 | x | 2 |  | x | 3/16 |  | Hot rolled | 7.26 |  | 922 |  | 14.5 | 0.227 |  | 15.7 | 26.1 |  | 28.6 | 31.2 | 35.6 |  | 40.1 | 47.1 |  | 10
2 | x | 2 |  | x | 0.197 |  | Cold formed | 7.35 |  | 937 |  | 15.1 | 0.231 |  | 15.7 | 26.6 |  | 29.2 | 31.7 | 36.2 |  | 40.7 | 47.7 |  | 9.8
2 | x | 2 |  | x | 7/32 |  | Hot rolled | 8.37 |  | 1068 |  | 14.7 | 0.259 |  | 15.6 | 26.2 |  | 28.8 | 31.4 | 35.8 |  | 40.4 | 47.4 |  | 10
2 | x | 2 |  | x | 1/4 |  | Hot rolled | 9.5 |  | 1210 |  | 15 | 0.289 |  | 15.5 | 26.4 |  | 29 | 31.6 | 36 |  | 40.6 | 47.6 |  | 9.9
2 1/8 | x | 2 1/8 |  | x | 0.157 |  | Cold formed | 6.38 |  | 813 |  | 15.4 | 0.231 |  | 16.9 | 27.5 |  | 30.1 | 32.6 | 37 |  | 41.5 | 48.4 |  | 10.6
2 1/8 | x | 2 1/8 |  | x | 0.197 |  | Cold formed | 7.85 |  | 1000 |  | 15.9 | 0.28 |  | 16.7 | 27.8 |  | 30.4 | 32.9 | 37.3 |  | 41.8 | 48.8 |  | 10.4
2 1/8 | x | 2 1/8 |  | x | 0.236 |  | Cold formed | 9.27 |  | 1181 |  | 16.3 | 0.325 |  | 16.6 | 28.1 |  | 30.7 | 33.3 | 37.7 |  | 42.2 | 49.2 |  | 10.3
2 1/4 | x | 2 1/4 |  | x | 0.197 |  | Cold formed | 8.35 |  | 1064 |  | 16.6 | 0.335 |  | 17.8 | 29.1 |  | 31.6 | 34.1 | 38.5 |  | 43 | 49.9 |  | 11.1
2 1/4 | x | 2 1/4 |  | x | 0.236 |  | Cold formed | 9.87 |  | 1257 |  | 17.1 | 0.39 |  | 17.6 | 29.4 |  | 31.9 | 34.5 | 38.9 |  | 43.4 | 50.3 |  | 11
2 3/8 | x | 2 3/8 |  | x | 0.197 |  | Cold formed | 8.85 |  | 1127 |  | 17.4 | 0.398 |  | 18.8 | 30.3 |  | 32.8 | 35.3 | 39.7 |  | 44.1 | 51 |  | 11.7
2 3/8 | x | 2 3/8 |  | x | 0.236 |  | Cold formed | 10.47 |  | 1333 |  | 17.9 | 0.463 |  | 18.6 | 30.6 |  | 33.2 | 35.7 | 40 |  | 44.5 | 51.4 |  | 11.6
2 1/2 | x | 2 1/2 |  | x | 0.197 |  | Cold formed | 9.35 |  | 1191 |  | 18.2 | 0.467 |  | 19.8 | 31.6 |  | 34.1 | 36.6 | 40.9 |  | 45.3 | 52.1 |  | 12.4
2 1/2 | x | 2 1/2 |  | x | 0.236 |  | Cold formed | 11.07 |  | 1410 |  | 18.7 | 0.545 |  | 19.7 | 31.9 |  | 34.4 | 36.9 | 41.2 |  | 45.7 | 52.5 |  | 12.3
2 1/2 | x | 2 1/2 |  | x | 1/4 |  | Hot rolled | 12.21 |  | 1532 |  | 18.2 | 0.585 |  | 19.5 | 31.4 |  | 33.9 | 36.4 | 40.7 |  | 45.2 | 52 |  | 12.5
2 1/2 | x | 2 1/2 |  | x | 5/16 |  | Hot rolled | 14.89 |  | 1890 |  | 18.8 | 0.706 |  | 19.3 | 31.7 |  | 34.3 | 36.8 | 41.1 |  | 45.6 | 52.5 |  | 12.4
2 5/8 | x | 2 5/8 |  | x | 0.236 |  | Cold formed | 11.66 |  | 1486 |  | 19.5 | 0.636 |  | 20.7 | 33.1 |  | 35.6 | 38.1 | 42.4 |  | 46.8 | 53.7 |  | 12.9
2 3/4 | x | 2 3/4 |  | x | 0.236 |  | Cold formed | 12.26 |  | 1562 |  | 20.3 | 0.737 |  | 21.7 | 34.4 |  | 36.9 | 39.3 | 43.6 |  | 48 | 54.8 |  | 13.6
2 7/8 | x | 2 7/8 |  | x | 0.236 |  | Cold formed | 12.86 |  | 1638 |  | 21.1 | 0.848 |  | 22.7 | 35.6 |  | 38.1 | 40.6 | 44.8 |  | 49.2 | 55.9 |  | 14.2
3 | x | 3 |  | x | 0.236 |  | Cold formed | 13.46 |  | 1714 |  | 21.9 | 0.969 |  | 23.8 | 36.9 |  | 39.4 | 41.8 | 46 |  | 50.3 | 57.1 |  | 14.9
3 | x | 2 |  | x | 5/16 |  | Hot rolled | 14.89 |  | 1890 |  | 25.8 | 1.096 |  | 24.1 | 24.2 |  | 26.8 | 29.4 | 33.8 |  | 38.4 | 45.5 |  | 11
3 | x | 3 |  | x | 5/16 |  | Hot rolled | 18.15 |  | 2293 |  | 22 | 1.257 |  | 23.4 | 36.7 |  | 39.2 | 41.7 | 45.9 |  | 50.3 | 57 |  | 15
3 | x | 3 |  | x | 3/8 |  | Hot rolled | 21.44 |  | 2722 |  | 22.5 | 1.465 |  | 23.2 | 37.1 |  | 39.6 | 42 | 46.3 |  | 50.7 | 57.4 |  | 14.9
3 1/8 | x | 3 1/8 |  | x | 0.236 |  | Cold formed | 14.05 |  | 1791 |  | 22.7 | 1.101 |  | 24.8 | 38.2 |  | 40.6 | 43 | 47.2 |  | 51.5 | 58.2 |  | 15.5
3 1/2 | x | 3 1/2 |  | x | 3/8 |  | Hot rolled | 25.3 |  | 3206 |  | 25.7 | 2.385 |  | 27.3 | 42.1 |  | 44.6 | 47 | 51.1 |  | 55.4 | 62 |  | 17.4
4 | x | 4 |  | x | 3/8 |  | Hot rolled | 29.19 |  | 3690 |  | 28.9 | 3.628 |  | 31.4 | 47.2 |  | 49.6 | 51.9 | 56 |  | 60.2 | 66.7 |  | 20
4 | x | 3 |  | x | 1/2 |  | Hot rolled | 33.05 |  | 4194 |  | 33.7 | 4.203 |  | 31.7 | 35.1 |  | 37.6 | 40 | 44.3 |  | 48.7 | 55.5 |  | 16.2
4 | x | 4 |  | x | 1/2 |  | Hot rolled | 38.12 |  | 4839 |  | 30.1 | 4.63 |  | 30.9 | 47.8 |  | 50.2 | 52.6 | 56.7 |  | 61 | 67.6 |  | 19.9
4 | x | 4 |  | x | 9/16 |  | Hot rolled | 42.56 |  | 5398 |  | 30.6 | 5.097 |  | 30.7 | 48.1 |  | 50.5 | 53 | 57.1 |  | 61.4 | 68 |  | 19.8
5 | x | 5 |  | x | 1/2 |  | Hot rolled | 48.25 |  | 6129 |  | 36.4 | 9.365 |  | 39.1 | 57.9 |  | 60.3 | 62.6 | 66.6 |  | 70.7 | 77.1 |  | 25
5 | x | 5 |  | x | 9/16 |  | Hot rolled | 53.91 |  | 6850 |  | 37 | 10.352 |  | 38.9 | 58.2 |  | 60.6 | 62.9 | 66.9 |  | 71.1 | 77.5 |  | 24.9
5 | x | 5 |  | x | 5/8 |  | Hot rolled | 59.57 |  | 7561 |  | 37.6 | 11.303 |  | 38.7 | 58.5 |  | 60.9 | 63.3 | 67.3 |  | 71.4 | 77.9 |  | 24.8
6 | x | 6 |  | x | 9/16 |  | Hot rolled | 65.17 |  | 8301 |  | 43.4 | 18.369 |  | 47 | 68.4 |  | 70.8 | 73 | 76.9 |  | 80.9 | 87.2 |  | 30
6 | x | 6 |  | x | 5/8 |  | Hot rolled | 72.08 |  | 9173 |  | 43.9 | 20.11 |  | 46.8 | 68.7 |  | 71.1 | 73.3 | 77.3 |  | 81.3 | 87.5 |  | 29.9
6 | x | 6 |  | x | 3/4 |  | Hot rolled | 85.48 |  | 10887 |  | 45.1 | 23.438 |  | 46.4 | 69.3 |  | 71.6 | 74 | 77.9 |  | 82 | 88.3 |  | 29.8
8 | x | 8 |  | x | 3/4 |  | Hot rolled | 115.86 |  | 14758 |  | 57.8 | 58.054 |  | 62.7 | 89.7 |  | 92 | 94.2 | 98 |  | 101.9 | 107.9 |  | 40
8 | x | 8 |  | x | 1 |  | Hot rolled | 151.78 |  | 19355 |  | 60.1 | 74.075 |  | 61.9 | 90.8 |  | 93.1 | 95.4 | 99.3 |  | 103.2 | 109.3 |  | 39.7
11